## B.2 最高投标限价扉页
| 市委综合楼（原桐房集团办公楼）屋顶防水及路面修复工程 |  |  |  |  | 工程
最高投标限价
最高投标限价 |  | （小写）： | 436,415.52
|  | （大写）： | 肆拾叁万陆仟肆佰壹拾伍元伍角贰分
招 标 人： |  |  |  | 造价咨询人： | {招标人信息\造价咨询人}
|  | (单位盖章) |  |  | (单位资质专用章)
法定代表人 或其授权人： |  |  |  | 法定代表人 或其授权人：
|  | (签字或盖章) |  |  | (签字或盖章)
编 制 人： |  |  |  | 复 核 人：
|  | (造价人员签字盖专用章) |  |  | (造价工程师签字盖专用章)
编 制 时 间： |  | 年 月 日 |  | 复 核 时 间： | 年 月 日
安徽省建设工程造价计价软件测评合格编号：2018-JS-12

## D 单位工程最高投标限价汇总表
单位工程最高投标限价汇总表
工程名称：市委综合楼（原桐房集团办公楼）屋顶防水及路面修复工程 |  |  | 第 1 页 共 1 页
序号 | 汇总内容 | 金额:(元) |  | 其中：材料、设备暂估价（元）
1 | 分部分项工程费 | 355371.88
1.1 | 定额人工费 | 69036.55
1.2 | 定额机械费 | 40562.96
1.3 | 综合费 | 28059.83
2 | 措施项目费 | 6294.91
3 | 不可竞争费 | 20945.83
3.1 | 安全文明施工费 | 20945.83
3.2 | 环境保护税
4 | 其他项目费 | 17768.59
4.1 | 暂列金额
4.2 | 专业工程暂估价
4.3 | 计日工
4.4 | 总承包服务费
5 | 税金 | 36034.31
工程造价=1+2+3+4+5 |  | 436,415.52 |  | 0
说明：本表适用于单位工程最高投标限价或投标报价的汇总，如无单位工程划分，单项工程也使用本表汇总
安徽省建设工程造价计价软件测评合格编号：2018-JS-12

## D.3 单位工程最高投标限价汇总表
单位工程最高投标限价汇总表
工程名称：市委综合楼（原桐房集团办公楼）屋顶防水及路面修复工程 |  |  | 第 1 页 共 1 页
序号 | 汇总内容 | 金额:(元) |  | 其中：材料、设备暂估价（元）
1 | 分部分项工程费 | 355371.88
1.1 | 主楼屋面防水修复 | 263442.28
1.2 | 路面修复 | 41929.6
1.3 | 外墙及窗防水 | 50000
2 | 措施项目费 | 6294.91
2.1 | 夜间施工增加费 | 507.65
2.2 | 二次搬运费 | 1015.31
2.3 | 冬雨季施工增加费 | 812.25
2.4 | 已完工程及设备保护费 | 101.53
2.5 | 工程定位复测费 | 1015.31
2.6 | 非夜间施工照明费 | 406.12
2.7 | 临时保护设施费 | 203.06
2.8 | 赶工措施费 | 2233.68
3 | 不可竞争费 | 20945.83
3.1 | 安全文明施工费 | 20945.83
3.2 | 环境保护税
4 | 其他项目费 | 17768.59
4.1 | 暂列金额
4.2 | 专业工程暂估价
4.3 | 计日工
4.4 | 总承包服务费
5 | 税金 | 36034.31
工程造价=1+2+3+4+5 |  | 436,415.52 |  | 0
说明：本表适用于单位工程最高投标限价或投标报价的汇总，如无单位工程划分，单项工程也使用本表汇总
安徽省建设工程造价计价软件测评合格编号：2018-JS-12

## E.1 分部分项工程量清单与计价表
分部分项工程量清单计价表
工程名称：市委综合楼（原桐房集团办公楼）屋顶防水及路面修复工程 | [7 empty] | 第 1 页 共 1 页
序号 | 项目编码 | 项目名称 | 项目特征描述 | 计量单位 | 工程量 | 金额（元）
[6 empty] | 综合单价 | 合价 |  | 其中
[9 empty] | 定额人工费 | 定额机械费 | 暂估价
一 | 主楼屋面防水修复 | [5 empty] | 263442.28 |  | 66521.57 | 32461.1
（一） | 屋面面层、防水层、保温层拆除 | [5 empty] | 43628.81 |  | 28059.37 | 3691.2
1 | 011605001001 | 平面块料拆除（大理石面层） | 1.拆除的基层类型:砂浆粘合层 2.饰面材料种类:大理石 | m² | 1155.14 | 13.85 | 15998.69 |  | 11643.81
2 | 011605001002 | 平面块料拆除（保温层） | 1.拆除的基层类型:找平层 2.饰面材料种类:40mm厚保温层 | m² | 1256.73 | 12.31 | 15470.35 |  | 11260.3
3 | 011607002001 | 防水层拆除 | 1.防水层种类:SBS防水层 | m² | 1256.73 | 5.2 | 6535 |  | 4750.44
4 | WB011614004001 | 建筑垃圾外运 | 1.建筑垃圾种类:大理石、保温层、SBS防水层 2.运距:10KM内 | m³ | 170.81 | 32.93 | 5624.77 |  | 404.82 | 3691.2
（二） | 屋面修复 | [5 empty] | 219813.47 |  | 38462.2 | 28769.9
5 | 010902003001 | 屋面刚性层 | 1.刚性层厚度:平均厚度10cm厚（最厚处16cm,最薄处4cm） 2.混凝土强度等级:C25泵送商品混凝土 3.钢筋规格、型号:φ6@200*200 | m² | 1155.14 | 95.76 | 110616.21 |  | 30749.83 | 2137.01
6 | 010902001001 | 屋面卷材防水 | 1.卷材品种、规格、厚度:4mm厚SBS防水卷材 2.防水层数:一层 3.防水层做法:热熔法 | m² | 1312.44 | 53.85 | 70674.89 |  | 6614.7
7 | 011703001001 | 建筑垂直运输 | 1.建筑物建筑类型及结构形式:框架 2.建筑物檐口高度:30M内 | m² | 1155.44 | 33.34 | 38522.37 |  | 1097.67 | 26632.89
二 | 路面修复 | [5 empty] | 41929.6 |  | 2514.98 | 8101.86
8 | WB040202022001 | 铣刨沥青路面 | 1.厚度:40mm | m² | 702 | 2.47 | 1733.94 |  | 386.1 | 912.6
9 | 040203003001 | 透层、粘层 | 1.材料品种:乳化沥青 2.喷油量:1.0kg/m2 | m² | 702 | 3.09 | 2169.18 |  | 140.4 | 273.78
10 | 040203006001 | 沥青混凝土 | 1.沥青混凝土种类:细粒式沥青混凝土 2.厚度:4mm | m² | 702 | 38.69 | 27160.38 |  | 168.48 | 666.9
11 | 011705001001 | 大型机械设备进出场及安拆 | 1.机械设备名称:压路机、摊铺机 | 台次 | 1 | 10866.1 | 10866.1 |  | 1820 | 6248.58
三 | 外墙及窗防水 | [5 empty] | 50000
12 | zb010101001001 | 外墙及窗防水修复 | 1、外墙防水 2、窗框打胶、换胶条等 | 项 | 1 | 50000 | 50000
安徽省建设工程造价计价软件测评合格编号：2018-JS-12

## F 措施项目清单与计价表
表3.0.2-7
措施项目清单计价表
工程名称：市委综合楼（原桐房集团办公楼）屋顶防水及路面修复工程 | [5 empty] | 第1页 共1页
序号 | 项目编码 |  | 项目名称 | 计算基础 | 费率(%) |  | 金额(元)
1 | JC-01 |  | 夜间施工增加费 | 101530.93 | 0.5 |  | 507.65
2 | JC-02 |  | 二次搬运费 | 101530.93 | 1 |  | 1015.31
3 | JC-03 |  | 冬雨季施工增加费 | 101530.93 | 0.8 |  | 812.25
4 | JC-04 |  | 已完工程及设备保护费 | 101530.93 | 0.1 |  | 101.53
5 | JC-05 |  | 工程定位复测费 | 101530.93 | 1 |  | 1015.31
6 | JC-06 |  | 非夜间施工照明费 | 101530.93 | 0.4 |  | 406.12
7 | JC-07 |  | 临时保护设施费 | 101530.93 | 0.2 |  | 203.06
8 | JC-08 |  | 赶工措施费 | 101530.93 | 2.2 |  | 2233.68
合 计 | [6 empty] | 6294.91
安徽省建设工程造价计价软件测评合格编号：2018-JS-12

## G 不可竞争项目清单与计价表
表3.0.2-8
不可竞争项目清单与计价表
工程名称：市委综合楼（原桐房集团办公楼）屋顶防水及路面修复工程 |  |  |  |  | 第1页 共1页
序号 | 项目编码 | 项目名称 |  | 计算基础 |  | 费率(%) | 金额（元）
1 | JF-01 | 环境保护费 |  | 101530.93 |  | 3.28 | 3330.21
2 | JF-02 | 文明施工费 |  | 101530.93 |  | 5.12 | 5198.38
3 | JF-03 | 安全施工费 |  | 101530.93 |  | 4.13 | 4193.23
4 | JF-04 | 临时设施费 |  | 101530.93 |  | 8.1 | 8224.01
5 | JF-05 | 环境保护税
合计 | [6 empty] | 20945.83
安徽省建设工程造价计价软件测评合格编号：2018-JS-12

## H.1 其他项目清单与计价汇总表
其他项目清单与计价汇总表
工程名称：市委综合楼（原桐房集团办公楼）屋顶防水及路面修复工程 |  | 第 1 页 共 1 页
序号 | 项目名称 |  | 金额（元）
1 | 暂列金额 |  | 17768.59
2 | 专业工程暂估价
3 | 计日工
4 | 总承包服务费
合 计 |  |  | 17768.59
安徽省建设工程造价计价软件测评合格编号：2018-JS-12

## I 税金计价表
税金计价表
工程名称：市委综合楼（原桐房集团办公楼）屋顶防水及路面修复工程 |  |  |  | 第1页 共1页
序号 | 项目名称 | 计算基础 | 计算基数 |  | 费率(%) | 金额（元）
1 | 增值税 | 分部分项工程费+措施项目费+不可竞争费+其他项目费 | 400381.21 |  | 9 | 36034.31
合计 | [5 empty] | 36034.31
安徽省建设工程造价计价软件测评合格编号：2018-JS-12