## Sheet1
询价报价清单
工程名称 |  | 桐城望狮岭红色教育研学社主出入口采购安装电动伸缩门
报价公司名称 |  |  | 联系人 |  |  | 联系电话
税率 |  |  | 是否含运费 |  | 是 | 报价时间
报价项目清单 |  | 主要参数
序号 | 分项名称 | 规格 | 单位 | 数量 | 不含税单价（元） | 不含税合价（元） | 备注
1 | 电动无轨伸缩门 | 1、采用品牌电机，带键式偏心离合专利技术装置，带磁敏感应限开关。 2、门体高度为1.6m、宽度0.66m。 3、门排机头行走轮采用铸铝轮毂，外包优质橡胶。具有耐寒、耐磨、抗阻特点。LED数码动感电子显示屏可打1500广告字，字体清晰。 4、电子软启动装置及机械缓冲装置配合使用，确保启闭时主机运行顺畅，不摇晃。 5、带数码自动遥控技术接收装置30～50m，全遥控。 6、主料56*35*0.9mm厚，交叉料45*37*1.5mm厚铝合金材料。 7、门排最宽处为650MM，门排伸缩比例1:0.25 8、无轨驱动机构参数： ①、电源/电压 AC200V±10% ②、功率750W ③、空气相对温度≤90% ④、移动速度18M/分 ⑤、牵引极限30 m ⑥、10cm厚底板、580轮中 | 米 | 11
2 | 路面基础施工 | 1、原沥青路面和路边大理石高低相差13公分需要破除后再现浇整平。 2、变压器外沿硬化破除后再现浇整平。 |  |  |  |  | 含人工、材料等
合计：
备注：1、单价包含运输费、装卸费、安装调试等费用，不含税。2、税费在合同总价中体现。